## Sheet1
W naszej ofercie znajdują się bezpieczniki specjalnego zastosowania renomowanej firmy Littelfuse, która jest światowym producentem wiodących technologi w zakresie ochorny obwodów. Produktów tej firmy używa ponad 100 tysięcy klientów końcowych, a spotkać je można na każdym kroku m. in. w samochodach, sprzęcie medycznym, liniach produkcyjncyh, urządzeniach telekomunikacyjnych oraz sprzęcie codziennego użytku na całym świecie. Bezpieczniki serii 259 (0259.062T, 0259.125T, 0259.250T, 0259.375T) są przeznaczone do zastosowań w strefach niebezpiecznych, oraz zagrożonych wybuchem. Zostały one pierwotnie stworzone z myślą o potrzebach firm gazowniczych i przemysłu petrochemicznego, dlatego bezpieczniki są certyfikowane do użytku w urządzeniach iskrobezpiecznych z certyfikatami ATEX i IECEx dla prądów od 0.062A do 5A. Bezpieczniki seri 251 (0251015.HAT1L) zostały zaprojektowane do zastosowań w urządzeniach gdzie krytycznym parametrem jest ich czas zadziałąnia i rozmiar. Są to bardzo szybko działające bezpieczniki chrakteryzujące się małym rozmiarem i szerokim zakresem temperatur i prądów pracy. Bezpieczniki seri RXEF (RXEF250) charakteryzuje bardzo niski prąd podtrzymania (do 50 mA) oraz wysokie napięcie znamieniowe (do 72 V). W procesie produkcyjnym nie zastosowano ołowiu ani pierwiastków zgrupy halogenów.
model | Natęzenie prądu [A] | Maksymalne dopuszczale napięcie [V] | Nominal Melting I²T (A²sec) | Rezystancja w 20°C [Ω] | temp. pracy | wymiary [mm] | zastosowanie
0259.062T | 0.062 | 125 | 0.00007 | 7 | - 55°C do 90°C | 13 x 13 | urządzenia pracujące w strefach zagrożonych wybuchem gazu z powodu wadliwych obwodów elektrycznych. Zakłady gazownicze, przemysł petrochemiczny i przetwórczy używający gaz.
0259.125T | 0.125 | 125 | 0.0012 | 1.7 | - 55°C do 90°C | 13 x 13
0259.250T | 0.25 | 125 | 0.0095 | 0.665 | - 55°C do 90°C | 13 x 13
0259.375T | 0.375 | 125 | 0.025 | 0.395 | - 55°C do 90°C | 13 x 13
0251015.HAT1L | 2.5 | 125 | 0.721 | 0.036 | - 55°C do 125°C | 2,8 x 7,1 | płaskie wyświetlacze, monitory LCD, zasilacze, systemy audio / wideo, systemy oświetlenia, sprzęt medyczny
RXEF250 | 2.5 | 72 | - | 0,05-0,08 | - 40°C do ~85°C | 20,1 x 33 | odbiorniki wiedo, płyty głowne do komputerów, modemy, huby usb, telefony, maszyny do gier, faksy, drukarki