## Sheet1
ATSAMD21E16 to nowy energooszczędny i wysokowydajny mikrokontroler z rodziny ARM Cortex-M0+, który został zoptymalizowany pod kątem aplikacji sterujących, tj. automatyka domowa, zastosowania konsumenckie, pomiarowe oraz przemysłowe. Mikrokontroler charakteryzuje duża ilość pamięci Flash (64KB) i SRAM (8KB), wysoka częstotliwość pracy do 48MHz, możliwość komunikacji przez sprzętowe interfejsy UART/USART, SPI lub I2C, napięcie zasilania od 1,62V do 3,63V oraz wspieranie przez Atmel Studio, Advanced Software Frameworks (ASF) od Microchip i uniwersalny zestaw uruchomieniowy STK600. ATSAMD21E16 jest ponadto wspierany przez platformę programistyczną do tworzenia oprogramowania MPLAB Harmony v3, która znacząco upraszcza opracowywanie i rozwijanie projektu a co więcej redukuje czas do wprowadzenia produktu na rynek. ATSAMD21E16 wspiera standard Functional Safety (FuSa) zgodny z ISO 26262 (ASIL B), IEC 61508 (SIL 2) and IEC 60730 (Class B). Cortex-M0+ opiera się na dobrze znanym i bardzo udanym procesorze Cortex-M0, zachowując jego pełen zestaw instrukcji i kompatybilność, jednocześnie zmniejszając zużycie energii i zwiększając wydajność. Zaawansowane tryby uśpienia procesora (kiedy to wszystkie inne funkcje mogą być nadal uruchomione) i wybudzenia procesora (w oparciu o predefiniowane warunki np. przekroczenie ustalonego progu) umożliwiają konstruowanie wysoce energooszczędnych urządzeń. Nowy mikrokontroler firmy Microchip posiada bardzo bogatą i konfigurowalną sekcję peryferiów, które powodują wysoką uniwersalność zastosowań, od prostych urządzeń po rozbudowane implementacje. Nowością w tym układzie jest system do obsługi dotykowych, pojemnościowych przycisków, suwaków i interfejsów użytkownika sterowanych kółkiem.
Parametry
| Nazwa | Wartość
| Rodzina uC | SAMD21
| Maksymalna częstotliowść pracy [MHz] | 48
| Pamięc Flash [KB] | 64
| SRAM [KB] | 8
| Temperatura pracy [°C] | -40 do 85
| Napięcie zasilania [V] | 1,62 do 3,63
| Ilość kanałów DMA | 12
| SPI | 4
| I2C | 4
| Sprzętowa obsłucha peryferiów dotykowych | PTC
| Ilość modułów USB | 1
| Wejścia ADC | 10
| Maksymalna rozdzielczość przetwornika ADC [b] | 12
| Maksymalna częstotliwość próbkowania ADC [ksps] | 350
| Ilość kanałów PWM | 12
| Ilość 16-bitowych zegarów cyforwych | 5
| Ilość komparatorów | 2
| Sprzętowe RTCC/RTC | TAK
| Ilość portów I/O | 26
| Ilość wyprowadzeń | 32
| Technologia Low Power | TAK