## Sheet1
W naszym sklepie dostępna jest szeroka gama mikrokontrolerów AVR z serii DA firmy Microchip. Ta rodzina mikrokontrolerów używa najnowszych rozwiązań opracowanych przez Microchip Technology tj.: -elastyczna architektura cechująca się niskim poborem mocy, -obsługa interfejsu w rękawicach przy aplikacjach przeznaczonych do zimnych lub trudnych warunków, -technologia Driven Shield+ zapewniająca odporność na wilgoć, -specjalny tryb Boost, który zwiększa SNR lub skraca czas potrzebny do akwizycji dotykowej, -opcje interfejsu dotykowego (przyciski, suwaki, kółka). Wszystkie mikrokontrolery posiadają 128 KB pamięci Flash, 16KB pamięci SRAM i 512B EEPROM oraz mogą pracować z częstotliwością do 24 MHz w temperaturze od -40°C do +85°C. Rodzina Mikrokontrolerów AVR DA jest zalecana do zastosowań w urządzeniach gdzie krytycznym parametrem jest bezpieczeństwo zarówno w produktach przemysłowych jak i motoryzacyjnych (IEC 61508 i ISO 26262). Dostępne są dla tych produktów raporty FMEDA, instrukcje bezpieczeństwa czy narzędzia programistyczne z certyfikatem bezpieczeństwa.
Model | Ilość wyprowadzeń | Rodzaj obudowy | Ilość 16-bitowych liczników |  |  | USART | SPI | TWI/I²C | Ilość kanałów 12-bitowego ADC | I/O Ogólnego przeznaczenia
|  |  | Typu A (TCA) | Typu B (TCB) | Typu D (TCD)
AVR128da28-i/so | 28 | SOIC | 1 | 3 | 1 | 3 | 2 | 1 | 10 | 23
AVR128da28-i/ss | 28 | SSOP | 1 | 3 | 1 | 3 | 2 | 1 | 10 | 23
AVR128da32-i/pt | 32 | TQFP | 1 | 3 | 1 | 3 | 2 | 2 | 14 | 27
AVR128da32-i/rxb | 32 | VQFN32 | 1 | 3 | 1 | 3 | 2 | 2 | 14 | 27
AVR128da48-i/6lx | 48 | VQFN48 | 2 | 4 | 1 | 5 | 2 | 2 | 18 | 41
AVR128da48-i/pt | 48 | TQFP | 2 | 4 | 1 | 5 | 2 | 2 | 18 | 41
AVR128da64-i/mr | 64 | VQFN64 | 2 | 5 | 1 | 6 | 2 | 2 | 22 | 55
AVR128da64-i/pt | 64 | TQFP | 2 | 5 | 1 | 6 | 2 | 2 | 22 | 55